## 设备明细
LNG储罐及汽化器明细表
设备名称 | 规格型号 | 数量 | 材质 | 介质 （壳程/夹套） | 壁厚mm 容器/夹套（封头） | 设计参数 |  | 生产厂家 | 出厂编号 | 投用日期 | 停用日期 | 备注
[6 empty] | 压力mpa （容器/夹套） | 温度℃ （容器/夹套）
LNG储罐 | 60m³ | 1 | Q345R/S30408 | LNG | 7/8/10 | 0.84/-0.1 | -196/50 | 菏泽锅炉厂 | RI7592 | 2017.11 | 2019.5 | 设备资料齐全
LNG气化器 | LNG-800m³ | 1 | 组合件 | 天然气 | / | 0.84 | -5 | 南宫市宏运气体设备有限公司 | / | 2017.11 | 2019.5 | 设备资料齐全